## Sheet1
ISA | 0 | 1 | 2 | 3 | 4 | 5 | 6 | 7 | 8 | 9 | 10 | 11 | 12 | 13 | 14 | 15 | 描述 | 状态
| opcode |  |  |  |  | rd |  |  | rs |  |  | imm/offset
ADD | 0 |  |  |  |  | XXX |  |  | XXX |  |  | XXXXX |  |  |  |  | 将rd与rs指向的值相加，并将结果放入rd指向的寄存器中
SUB | 1 |  |  |  |  | XXX |  |  | XXX |  |  | XXXXX |  |  |  |  | 将rd与rs指向的值相减，并将结果放入rd指向的寄存器中
MUL | 10 |  |  |  |  | XXX |  |  | XXX |  |  | XXXXX |  |  |  |  | 将rd与rs指向的值相乘，并将结果放入rd指向的寄存器中；无符号数乘法
AND | 11 |  |  |  |  | XXX |  |  | XXX |  |  | XXXXX |  |  |  |  | 位与
OR | 100 |  |  |  |  | XXX |  |  | XXX |  |  | XXXXX |  |  |  |  | 位或
XOR | 101 |  |  |  |  | XXX |  |  | XXX |  |  | XXXXX |  |  |  |  | 位异或
SLL | 110 |  |  |  |  | XXX |  |  | XXX |  |  | XXXXX |  |  |  |  | 左移rd位数
SRL | 111 |  |  |  |  | XXX |  |  | XXX |  |  | XXXXX |  |  |  |  | 右移rd位数
BEQ | 1000 |  |  |  |  | XXX |  |  | XXX |  |  | XXXXX |  |  |  |  | beq：if(rd == rs) PC = imm，源寄存器1、2值相等，跳转至目标地址；而目标地址由立即数符号扩展产生；
BLT | 1001 |  |  |  |  | XXX |  |  | XXX |  |  | XXXXX |  |  |  |  | blt：if(rd < rs) PC = imm，源寄存器1小于源寄存器2值，跳转至目标地址；而目标地址由立即数符号扩展；
ADDI | 10000 |  |  |  |  | XXX |  |  | XXX |  |  | XXXXX |  |  |  |  | 将rd指向的值与imm相加，并将结果放入rd指向的寄存器中
SUBI | 10001 |  |  |  |  | XXX |  |  | XXX |  |  | XXXXX |  |  |  |  | 将rd指向的值与imm相减，并将结果放入rd指向的寄存器中
MULI | 10010 |  |  |  |  | XXX |  |  | XXX |  |  | XXXXX |  |  |  |  | 将rd指向的值与imm相乘，并将结果放入rd指向的寄存器中；无符号数乘法
ANDI | 10011 |  |  |  |  | XXX |  |  | XXX |  |  | XXXXX |  |  |  |  | 位与
ORI | 10100 |  |  |  |  | XXX |  |  | XXX |  |  | XXXXX |  |  |  |  | 位或
XORI | 10101 |  |  |  |  | XXX |  |  | XXX |  |  | XXXXX |  |  |  |  | 位异或
SLLI | 10110 |  |  |  |  | XXX |  |  | XXX |  |  | XXXXX |  |  |  |  | 左移imm位数
SRLI | 10111 |  |  |  |  | XXX |  |  | XXX |  |  | XXXXX |  |  |  |  | 右移imm位数
LW | 11000 |  |  |  |  | XXX |  |  | XXX |  |  | XXXXX |  |  |  |  | 读取rs地址上(偏移imm)的数据并放入rd指向的寄存器
SW | 11001 |  |  |  |  | XXX |  |  | XXX |  |  | XXXXX |  |  |  |  | 将rd的值存入到rs的值偏移后代表地址
CSRR | 11010 |  |  |  |  | XXX |  |  | XXX |  |  | XXXXX |  |  |  |  | 读取imm地址的CSR寄存器，并放入rd指向的寄存器
CSRW | 11011 |  |  |  |  | XXX |  |  | XXX |  |  | XXXXX |  |  |  |  | 将rd的值存入到imm地址的CSR寄存器
JAL | 11100 |  |  |  |  | XXX |  |  | XXXXXXXX | [7 empty] | Jump And Link: 程序无条件跳转到IMM执行，并将函数返回地址保存到 rd 中
JR | 11101 |  |  |  |  | XXX |  |  | XXXXXXXX | [7 empty] | 无条件跳转到 [rd] + IMM 的地址
LI | 11110 |  |  |  |  | XXX |  |  | XXXXXXXX | [7 empty] | 将后面八位的立即数，放入rd指向的寄存器中
RC | 11111 |  |  |  |  | XXXXXXXXXXX | [10 empty] | 清空reg，rd/rs/imm无效